## 小工装验收
浙江科博达工业有限公司
ZHEJIANG KEBODA INDUSTRY CORP.
工站信息
项目编号 |  | 项目名称 |  | 类型 |  |  | 图号
序号 | 验收内容 | 验收要求 |  | 验收方法 | 验收结果 | 不合格项/备注 |  | 责任人 | 整改结果
1 | 设备外观 | 表面无明显划痕，缺陷，污渍 |  | 目视
2 |  | 产品取放顺畅无卡滞，无遮挡干涉 |  | 实际操作
3 |  | 快换工装，产品治具等零件上刻有项目号，图号，产品号 |  | 目视
4 |  | 产品防错 |  | 实际操作
5 |  | 安装紧固后，螺钉做上紧固标记 |  | 目视
6 |  | 防静电材料ESD值不超过1*10^9 |  | ESD测量
7 |  | 工装上贴有安全防护标识 |  | 目视
8 | 探针类 | 探针板使用透明防静电有机玻璃 |  | 目视
9 |  | 探针板针套压装无松动，探针数量根据实际需求安装 |  | 实际操作
10 |  | 一根探针上最多只能接2根线束 |  | 目视
11 |  | 探针焊接使用透明热缩管（不热缩），并套上对应标识号码管 |  | 目视
12 |  | 探针板线束前端固定，不能随气缸上下动作而拉扯 |  | 实际操作
13 | 结构类 | 有下压等机构的工装需要配置防护罩防夹手 |  | 实际操作
14 |  | 快换工装上需配置电磁阀、航空插等方便快换的结构 |  | 目视/实际操作
15 |  | 工装做好防锈处理 |  | 目视
16 |  | 磁性开关、接近开关、位移传感器等调至大概位置 |  | 目视
17 |  | 有同轴度要求的工装，同轴度≤0.05mm |  | 实际操作
18 |  | 与PCBA接触部分无撞件、刮伤产品风险（与最近元器件距离≥2mm）（使用红丹验证，所有与PCBA产品接触的工装均需要验证） |  | 实际操作
审核/日期： |  |  | 审核：
质检：

## 附页
工装治具验收记录表——附页
项目号： | 工序： |  | 机种：
治具类型：
工装编号 |  |  | 工装编号
`
工装编号 |  |  | 工装编号
工装编号 |  |  | 工装编号
工装编号 |  |  | 工装编号
验收 |  | 审核
日 期: |  | 日 期: